## 记录
20250117 | 初始版本

## BANK电压
Default
BANK_1 | 1.2V | MIPI
BANK_2 | 1.2V
BANK_10 | 1.8V
BANK_11 | 1.8V
BANK_3 | 1.2V
BANK_4 | 3.3V
BANK_5 | 3.3V
BANK_12 | 3.3V

## LED&button
Bank | BGA PIN | LED | 备注
Bank5 | H13 | LED_RED | 与DONE复用
Bank | BGA PIN | SW | 备注
Bank5 | K15 | SW1 | RECONFIG_N

## HDMI
Bank | BGA PIN | HDMI
Bank5 | M15 | HDMI_CLK+
Bank5 | L15 | HDMI_CLK-
Bank5 | K13 | HDMI_D0+
Bank5 | K12 | HDMI_D0-
Bank4 | J15 | HDMI_D1+
Bank4 | H15 | HDMI_D1-
Bank4 | G14 | HDMI_D2+
Bank4 | G13 | HDMI_D2-

## DP
Bank | BGA PIN | DP_TX | 备注
Serdes Bank Q0 | Q0_TXP_3 | DPTXP_0 | 无需手动约束
Serdes Bank Q0 | Q0_TXN_3 | DPTXN_0 | 无需手动约束
Serdes Bank Q0 | Q0_TXP_2 | DPTXP_1 | 无需手动约束
Serdes Bank Q0 | Q0_TXN_2 | DPTXN_1 | 无需手动约束
Serdes Bank Q0 | Q0_TXP_1 | DPTXP_2 | 无需手动约束
Serdes Bank Q0 | Q0_TXN_1 | DPTXN_2 | 无需手动约束
Serdes Bank Q0 | Q0_TXP_0 | DPTXP_3 | 无需手动约束
Serdes Bank Q0 | Q0_TXN_0 | DPTXN_3 | 无需手动约束
Bank4 | G12 | DPTX_AUXP
Bank4 | H12 | DPTX_AUXN
Bank5 | H13 | DPTX_HPD | 与Done灯共用
Bank | BGA PIN | DP_RX | 备注
Serdes Bank Q0 | Q0_RXP_0 | DPRXP_0 | 无需手动约束
Serdes Bank Q0 | Q0_RXN_0 | DPRXN_0 | 无需手动约束
Serdes Bank Q0 | Q0_RXP_1 | DPRXP_1 | 无需手动约束
Serdes Bank Q0 | Q0_RXN_1 | DPRXN_1 | 无需手动约束
Serdes Bank Q0 | Q0_RXP_2 | DPRXP_2 | 无需手动约束
Serdes Bank Q0 | Q0_RXN_2 | DPRXN_2 | 无需手动约束
Serdes Bank Q0 | Q0_RXP_3 | DPRXP_3 | 无需手动约束
Serdes Bank Q0 | Q0_RXN_3 | DPRXN_3 | 无需手动约束
Bank3 | F11 | DPRX_AUXP
Bank3 | G11 | DPRX_AUXN
Bank3 | E14 | DPRX_HPD
这张原理图展示的是一个 DisplayPort (DP) 接口的连接器 J4 及其相关的电路。这是一种非常标准的高速数字视频接口。 要熟练使用和设计这样的接口，你需要掌握从物理层到协议层的多方面知识。下面我们来逐一解析每个引脚的功能，并说明需要掌握的知识和技能。 一、引脚功能详解 这个 J4 连接器是 DisplayPort 的**源端（Source）**接口，例如显卡、笔记本电脑或FPGA开发板上的输出口。 1. 主链路通道 (Main-Link Lanes) 这是传输视频和音频数据的核心通道，由多对高速差分信号组成。 D0P / D0N (引脚 1, 3): 通道0（Lane 0） 的差分对 (DP_TXN_0, DP_TXP_0)。P代表正端，N代表负端。 D1P / D1N (引脚 4, 6): 通道1（Lane 1） 的差分对 (DP_TXN_1, DP_TXP_1)。 D2P / D2N (引脚 7, 9): 通道2（Lane 2） 的差分对 (DP_TXN_2, DP_TXP_2)。 D3P / D3N (引脚 10, 12): 通道3（Lane 3） 的差分对 (DP_TXN_3, DP_TXP_3)。 功能: DisplayPort 标准支持1、2或4个主链路通道同时工作。 每个通道都是一个高速串行链路，可以运行在不同的速率下（如 1.62 Gbps, 2.7 Gbps, 5.4 Gbps, 8.1 Gbps）。 视频、音频和辅助数据被打包成微包（micro-packets），通过这些通道传输到显示器（Sink）。 C7, C8, C10, C12, C14, C16, C18 这些电容是AC耦合电容（AC-Coupling Capacitors）。它们是 DisplayPort 协议强制要求的，作用是隔离源端和接收端的直流偏置电压，只允许交流信号通过。 2. 辅助通道 (AUX Channel) AUXP / AUXN (引脚 15, 17): 辅助通道的差分对 (DP_TX_AUXP, DP_TX_AUXN)。 功能: 这是一个半双工、双向的低速通道（速率约 1 Mbps）。 它的作用非常关键，用于链路管理和设备控制。 链路训练（Link Training）: 在视频传输开始前，源端通过 AUX 通道与显示器“协商”，确定使用多少个主链路通道、每个通道的速率以及预加重/均衡等参数。 读取 EDID: 源端通过 AUX 通道读取显示器的 EDID (Extended Display Identification Data)，从而了解显示器支持的分辨率、刷新率等信息。 控制命令: 发送其他控制命令，如 HDCP（内容保护）、MCCS（显示器控制）等。 3. 热插拔检测 (Hot Plug Detect - HPD) HPD (引脚 18): 热插拔检测信号 (DP_TX_HPD)。 功能: 这是一个由显示器端驱动的信号。 当显示器被连接到源端并上电时，显示器会将 HPD 引脚拉高。 源端检测到 HPD 信号变为高电平后，就知道有一个显示器被连接上了，然后就会启动链路训练过程。 如果显示器被拔掉，HPD 信号会变低，源端就知道设备已断开。 图中的注释 TX HPD pull by monitor 正确地说明了这一点。 4. 电源和地 S1 - S4: 可能是连接器的外壳屏蔽层，通常接到屏蔽地（EGND），用于提供良好的EMI（电磁干扰）防护。 GND (引脚 2, 5, 8, 11, 13, 16, 19): 信号地（Signal Ground）。为所有信号提供一个统一的参考地平面。 VDD33 (引脚 20): DP_PWR 或 Connector Power。 这是源端（你的板子）向 DisplayPort 连接器提供的 3.3V 电源。 它的主要作用是为连接的**有源电缆（Active Cable）或转换器（Dongle）**供电。例如，一个 DP 转 HDMI 的转换器就需要这个电源来工作。 显示器本身不使用这个电源。 5. 配置引脚 CONFIG1 / CONFIG2 (引脚 14): 在标准 DP 连接器中，引脚14通常是 GND。这里的 CONFIG1/2 可能是特定连接器或应用的自定义引脚，或者是一个设计错误。在标准应用中，它应该接地。 二、需要掌握的知识和技能 要熟练使用、设计或调试这个接口，你需要一个“全栈”的知识体系： 1. 物理层 (Physical Layer) 高速差分信号理论: 理解为什么使用差分信号（抗共模干扰能力强）。 阻抗匹配: 知道什么是差分阻抗（通常是100欧姆），以及如何在 PCB 上进行布线（走线宽度、间距）以实现精确的阻抗控制。 信号完整性 (Signal Integrity - SI): 理解反射（Reflection）、串扰（Crosstalk）、损耗（Loss）等概念。 知道如何通过合理的 PCB 叠层、布线拓扑、过孔设计来最小化这些负面影响。 了解 AC 耦合电容的作用和选型（容值、封装、耐压）。 PCB 布局布线 (Layout & Routing): 差分对等长布线: 必须确保 P/N 信号对的长度严格相等，以避免相位差。 通道间等长: 主链路的多个通道之间也需要进行长度匹配，以确保数据同步到达。 参考地平面: 必须为高速信号提供一个连续、不间断的参考地平面。 工具使用: 熟练使用一种专业的 PCB 设计软件，如 Altium Designer, Cadence Allegro, KiCad。 2. 协议层 (Protocol Layer) DisplayPort 协议标准: 你需要阅读 VESA DisplayPort 标准文档（至少是关键章节）。这是最权威的知识来源。 链路训练 (Link Training): 必须深刻理解链路训练的整个过程（Clock Recovery -> Channel Equalization -> Symbol Lock -> Interlane Alignment）。这是调试 DP 问题时最常遇到的环节。 数据编码 (8b/10b 或 128b/132b): 了解数据是如何被编码后在主链路上传输的。 微包结构 (Micro-packet Architecture): 知道视频、音频和辅助数据是如何被打包和调度的。 AUX 通道协议: 了解 AUX 通道的请求/响应机制、时序和命令集。 FPGA/ASIC 实现: 如果你是用 FPGA 实现，你需要了解如何使用厂商提供的 DisplayPort IP 核（例如 Xilinx DisplayPort TX Subsystem）。 你需要知道如何配置这个 IP 核（选择通道数、速率、颜色深度等）。 你需要理解这个 IP 核的用户接口（通常是 AXI-Stream），并编写逻辑来将你的视频数据流送入这个接口。 3. 调试技能 (Debugging Skills) 硬件调试: 熟练使用高速示波器和差分探头来测量差分信号的波形和眼图（Eye Diagram）。眼图是评估信号完整性的黄金标准。 使用网络分析仪 (VNA) 或 TDR (时域反射仪) 来检查 PCB 的阻抗。 协议调试: 使用协议分析仪 (Protocol Analyzer)。这是一种专用的设备，可以捕获并解码 DisplayPort 总线上的所有数据和命令，对于分析链路训练失败等协议层问题至关重要。 软件/固件调试: 通过 FPGA 内部的逻辑分析仪（如 Xilinx ILA）来观察 IP 核的接口信号和状态寄存器。 编写能够读取 IP 核调试寄存器的软件（例如，在 Zynq 的 ARM 处理器上运行 C 代码），以获取链路状态信息。 总结 熟练掌握 DisplayPort 接口是一个系统性的挑战，它要求： 硬件工程师具备扎实的高速 PCB 设计和信号完整性知识。 FPGA/RTL 工程师深刻理解 DP 协议，并能熟练地使用和配置相关的 IP 核。 调试工程师能够综合运用示波器、协议分析仪和逻辑分析仪来定位问题。 对于初学者，最佳的入门路径是： 从一个官方的开发板和参考设计开始。 首先运行官方提供的示例工程，确保它能正常工作。 仔细阅读 IP 核的文档，理解其每个端口和配置选项的含义。 在官方参考设计的基础上，逐步进行修改，以实现你自己的功能。
好的，这张原理图展示的是一个 **DisplayPort (DP) 接收端（Sink/Receiver）**的连接器 J3。与你之前提供的发送端（TX）相比，信号的方向是相反的，但引脚的功能和所需知识是高度相关的。 特别地，图下方的红色注释 "DPRX Pinout Different Than DPTX" 和 "Invert P/N for Q0_RX Lanes" 是非常关键的设计提示，指出了一个常见的硬件设计陷阱。 下面我们来逐一解析。 一、引脚功能详解 这个 J3 连接器是 DisplayPort 的**接收端（RX）**接口，例如显示器、监视器或FPGA开发板上的输入口。 1. 主链路通道 (Main-Link Lanes) 这是接收来自源端（如显卡）的视频和音频数据的核心通道。 D0P / D0N (引脚 12, 10): 通道0（Lane 0） 的差分对 (DPRXP_0, DPRXN_0)。 D1P / D1N (引脚 9, 7): 通道1（Lane 1） 的差分对 (DPRXP_1, DPRXN_1)。 D2P / D2N (引脚 6, 4): 通道2（Lane 2） 的差分对 (DPRXP_2, DPRXN_2)。 D3P / D3N (引-脚 3, 1): 通道3（Lane 3） 的差分对 (DPRXP_3, DPRXN_3)。 功能: 这些引脚负责接收来自源端的高速串行数据。 C15, C17, C19, C20, C22, C25, C26, C27 这些是 AC耦合电容。在 DP 协议中，AC耦合电容必须放置在发送端（TX）。在接收端（RX）的原理图上画出它们，通常是为了表示一个完整的链路模型，或者提醒设计者在链路的另一端需要这些电容。在实际的 RX 电路板上，通常不会再放置这些串联电容。 2. 辅助通道 (AUX Channel) AUXP / AUXN (引脚 15, 17): 辅助通道的差分对 (DPRX_AUXP, DPRX_AUXN)。 功能: 与 TX 端一样，这是一个半双工、双向的低速通道。 对于RX端: 它主要用于响应源端的请求。 响应链路训练: 当源端通过 AUX 通道发送链路训练相关的请求时，RX 端通过这个通道回传状态信息（例如，是否已实现时钟恢复、符号锁定等）。 提供 EDID: 当源端请求读取 EDID 时，RX 端通过 AUX 通道将自己的 EDID 数据发送出去。 响应控制命令: 响应其他来自源端的控制命令。 3. 热插拔检测 (Hot Plug Detect - HPD) HPD (引脚 18): 热插拔检测信号 (DPRX_HPD)。 功能: 这个信号由 RX 端（也就是这个电路板）驱动。 当一个 DP 电缆连接到这个接口，并且显示器上电后，RX 端的控制器（通常是FPGA或专用芯片）必须将这个引脚拉高。 这个高电平信号会通过电缆传递到源端，通知源端“我已就位，可以开始通信了”。 这个引脚通常需要一个上拉电阻到某个电压轨（如3.3V），并由一个 GPIO 控制其最终状态。 4. 电源和地 S1 - S4: 连接器外壳屏蔽层，接到屏蔽地（EGND）。 GND (引脚 2, 5, 8, 11, 13, 16, 19): 信号地。 VDD33 (引脚 20): DP_PWR / Connector Power。 对于RX端: 这个引脚是一个输入。它接收来自源端（如显卡）提供的 3.3V 电源。 RX 设备本身不应该使用这个电源来为自己的核心逻辑供电。它的主要目的是为RX板上与DP接口直接相关的、需要由源端供电的小型逻辑（如HPD检测电路）或连接的转换器供电。在很多设计中，这个引脚可能只是接一个去耦电容后就悬空或仅用于检测。 5. 配置引脚 CONFIG1 / CONFIG2 (引脚 14): 同 TX 端一样，这在标准 DP 接口中通常是地。如果你的设计不需要特殊功能，应将其接地。 二、红色注释的解读 (非常重要！) DPRX Pinout Different Than DPTX Invert P/N for Q0_RX Lanes. 含义: 这条注释是一个非常关键的设计警告。它在提醒 PCB 布局工程师或硬件工程师一个常见的陷阱。 背景: 在很多 FPGA 或 SoC 芯片上，高速收发器（SerDes Transceiver，例如 Xilinx 的 GTH/GTY 或 Intel 的 Arria/Stratix Transceiver）的物理引脚 P 和 N 的极性（Polarity）可能与 DisplayPort 连接器上标准定义的 P 和 N 是相反的。 举例: DP 连接器的 D0P (Pin 12) 应该是差分对的正端。 但 FPGA 芯片上用于接收 Lane 0 的差分对引脚，可能标记为 MGT_RX_P_0 和 MGT_RX_N_0。 可能出现的情况: 为了布线方便或由于芯片设计，最佳的连接方式可能是将连接器的 D0P 连接到 FPGA 的 MGT_RX_N_0，将连接器的 D0N 连接到 FPGA 的 MGT_RX_P_0。 怎么办: 硬件上：如果在 PCB 上确实交换了 P/N 的连接（这有时为了简化布线是允许的）， 软件/FPGA逻辑上：你必须在 FPGA 的收发器 IP 核的配置中，找到**“极性反转（Polarity Inversion）”的选项，并将其启用**。这个功能会在数字域内将接收到的数据流反转回来，从而纠正硬件上的交换。 "Q0_RX Lanes": Q0 可能是指这个 DP 接口连接到了 FPGA 上的第0个收发器象限（Quad）。这条注释明确指出，这个问题只存在于某些特定的通道上，需要仔细核对数据手册和原理图。 不处理这个问题的后果: 如果硬件上 P/N 接反了，而软件/FPGA里没有进行相应的极性反转配置，那么整个差分链路将完全无法工作，链路训练会直接失败。 三、需要掌握的知识和技能 与 TX 端类似，但侧重点略有不同： 物理层 (与TX端基本相同): 高速差分信号理论、阻抗匹配、信号完整性分析。 高质量的 PCB 布局布线技能。 协议层 (侧重于响应): 同样需要熟悉 VESA DisplayPort 标准。 重点理解作为 Sink 的职责: 如何正确地驱动 HPD 信号。 如何响应 AUX 通道的请求（特别是链路训练状态的反馈和 EDID 的提供）。 理解接收端均衡器（Equalizer, DFE）的工作原理，以便在链路训练中进行调试。 FPGA 实现: 熟练使用 DisplayPort RX Subsystem IP 核。 重点配置 IP 核的 EDID 内容。你需要为你的显示设备创建一个有效的 EDID 数据结构，并将其加载到 IP 核中。 理解如何从 IP 核的输出接口（通常是 AXI-Stream）中解析出视频数据和时序信号。 调试技能 (侧重于接收): 眼图测量: 使用示波器测量输入到你电路板的信号眼图，以判断来自源端的信号质量。 协议分析: 使用协议分析仪来查看源端发送了什么命令，以及你的设备是否正确地响应了这些命令。这是调试链路训练失败的最强大工具。 ILA 调试: 在 FPGA 内部，监视 DP RX IP 核的状态寄存器（链路训练状态、错误计数等）和输出的视频数据流，是定位问题的关键。 总结: 熟练掌握 DP RX 接口，除了需要与 TX 端相同的物理层和调试技能外，更侧重于对协议的响应逻辑和接收端特有功能（如 HPD 驱动、EDID 提供）的正确实现。而那个红色的注释则是一个血淋淋的教训，提醒我们永远不要想当然地连接 P/N 信号，必须仔细核对芯片手册和 IP 配置选项，确保硬件和软件的极性是一致的。

## LVDS_LCD
Bank | BGA PIN | LVDS_LCD | 备注
Bank5 | J14 | LVDS_DAT0_N
Bank5 | J13 | LVDS_DAT0_P
Bank5 | K11 | LVDS_DAT1_N
Bank5 | J11 | LVDS_DAT1_P
Bank5 | L14 | LVDS_DAT2_N
Bank5 | L13 | LVDS_DAT2_P
Bank5 | M13 | LVDS_DATC_N
Bank5 | L12 | LVDS_DATC_P
Bank5 | N15 | LVDS_DAT3_N
Bank5 | N14 | LVDS_DAT3_P
Bank11 | K4 | CTP_RST | 与DSI屏幕共用
Bank11 | K3 | LED_PWM | 与DSI屏幕共用
Bank10 | H5 | CAM_SCL | 与相机模组共用
Bank10 | H6 | CAM_SDA | 与相机模组共用
这张原理图展示的是一个典型的嵌入式显示屏接口，它使用了 LVDS (Low-Voltage Differential Signaling) 技术来传输视频数据，并且集成了一些控制信号，如 I2C 和触摸屏接口。这在笔记本电脑、平板电脑和工业显示屏中非常常见。 连接器 J11 是一个多功能接口，很可能连接到一个 LCD 显示模组上，这个模组本身集成了显示屏、背光和电容触摸屏（Capacitive Touch Panel, CTP）。 下面我们来详细解析。 一、引脚功能详解 1. LVDS 信号组 (核心视频数据) LVDS 是一种高速、低功耗、抗干扰能力强的差分信号技术，非常适合在柔性电缆（FPC）上传输视频数据。 LVDS_DAT0_P / LVDS_DAT0_N (引脚 8, 7): LVDS 通道 0 的差分数据对。 LVDS_DAT1_P / LVDS_DAT1_N (引脚 12, 11): LVDS 通道 1 的差分数据对。 LVDS_DAT2_P / LVDS_DAT2_N (引脚 15, 14): LVDS 通道 2 的差分数据对。 LVDS_DAT3_P / LVDS_DAT3_N (引脚 21, 20): LVDS 通道 3 的差分数据对。 LVDS_DATC_P / LVDS_DATC_N (引脚 18, 17): LVDS 时钟通道 (Clock Channel) 的差分对。 功能: FPGA（或处理器）将并行的 RGB 像素数据**串行化（Serialize）**后，通过这些 LVDS 通道发送出去。 LVDS_DATC 通道专门传输一个与像素数据同步的高速时钟。 数据通道 LVDS_DAT0 到 LVDS_DAT3 传输串行化的像素数据。根据 FPD-Link 或类似的标准，每个时钟周期，每个数据通道通常传输 7 位的像素数据。例如，一个 24 位的 RGB 像素 (R[7:0], G[7:0], B[7:0]) 会被拆分、打包，然后分布到这4个数据通道上传输。 2. 控制与接口信号组 CAM_SDA / CAM_SCL (引脚 25, 26): 这是一个 I2C (Inter-Integrated Circuit) 总线。 功能: 用于主控（FPGA/CPU）与显示模组上的从设备进行通信。这个从设备可能是摄像头（如果模组集成了摄像头）、触摸屏控制器或其他配置芯片。SDA是数据线，SCL是时钟线。 CTP_RST (引脚 27): 电容触摸屏复位 (Capacitive Touch Panel Reset)。 功能: 由主控驱动，用于对触摸屏控制器进行硬件复位。通常是低电平有效。 CTP_INT (引脚 29): 电容触摸屏中断 (Capacitive Touch Panel Interrupt)。 功能: 由触摸屏控制器驱动。当有触摸事件发生时（如手指按下、移动），触摸屏控制器会将此引脚拉低（或拉高），向主控发出一个中断信号，通知主控“我有数据了，快来通过I2C读取”。 R20 是一个上拉电阻 (Pull-up Resistor)，确保在没有中断时，CTP_INT 线保持在高电平。 DSI_RESETN (引脚 28): DSI 显示复位 (DSI Display Reset)。 功能: 用于复位显示屏的驱动IC。这里的命名 DSI (Display Serial Interface) 可能有点误导，因为接口主体是 LVDS。但这很常见，表示复位的是显示部分的逻辑。它似乎与 CTP_INT 连接在一起，这是一种不寻常的设计，可能意味着中断和复位有某种关联，或者是一个原理图的简化表示。 LED_PWM_3V3 (引脚 34): LED 背光 PWM 控制。 功能: 用于控制 LCD 屏幕的背光亮度。主控通过输出一个脉宽调制（PWM）信号到这个引脚，来调节背光驱动电路的平均功率，从而改变屏幕亮度。PWM 信号的占空比（Duty Cycle）越高，屏幕越亮。 LCD_BLEN (引脚 35): LCD 背光使能 (LCD Backlight Enable)。 功能: 一个简单的开关信号。当此引脚为高电平时，背光被点亮；为低电平时，背光关闭。 3. 电源和地 VDD5V (引脚 1, 2, ...): 为显示模组提供的主电源，通常是 5V。C53 是一个大的滤波电容，用于稳定电源。 3.3V NC (引脚 3, 4): NC 表示 Not Connected，这两个引脚未使用。 VDD3V3 (引脚 33): 为模组上的某些逻辑（可能是触摸或控制部分）提供的 3.3V 电源。 GND (引脚 42, 等): 地。 二、所需 IP 核及数据流逻辑关系 要驱动这样一个接口，你需要在 FPGA 内部构建一个包含多个 IP 核的系统。 1. 核心 IP 核 LVDS 发送器 IP (LVDS Transmitter IP): 功能: 这是最核心的 IP。它的作用是将 FPGA 内部并行的像素数据（例如，24位的 RGB 数据）和视频时序信号（如 hsync, vsync, de）转换为高速的 LVDS 差分信号流。 FPGA厂商提供: Xilinx: 通常使用 "SelectIO" 资源，并可能需要一个名为 "Serializer" (OSERDES) 的原语来将并行数据转换为串行。对于更复杂的协议，可能会使用 "FPD-Link III Transmitter" 或类似的 IP。 Intel (Altera): 提供 "LVDS SERDES Transmitter (ALTLVDS_TX)" IP 核。 Gowin: 提供 "LVDS_TX" IP 核。 开源参考: 虽然有开源的串行器实现，但 LVDS 的物理层驱动高度依赖于 FPGA 的 I/O 硬件结构，因此强烈推荐使用厂商提供的官方 IP 或原语，因为它们能最好地利用硬件资源并保证时序。 I2C 控制器 IP (I2C Controller IP): 功能: 实现 I2C 主机（Master）协议，用于与触摸屏控制器通信。它提供一个简单的接口（如寄存器或FIFO），让你的主控逻辑可以方便地发送“写”命令（如配置触摸屏）和“读”命令（如获取触摸坐标）。 FPGA厂商提供: 各大厂商都有 I2C Master IP。 开源参考: 这是非常成熟的 IP，在 OpenCores.org 或 GitHub 上可以找到大量开源的 I2C Master 实现。例如：https://opencores.org/projects/i2c PWM 生成器 IP (PWM Generator IP): 功能: 根据一个输入的占空比值（例如一个8位数值），生成一个对应占空比的 PWM 波形，用于控制背光亮度。 FPGA厂商提供: 通常作为定时器/计数器 IP 的一种模式提供。 开源参考: PWM 生成器逻辑非常简单，通常由一个计数器和一个比较器构成，用十几行 Verilog/VHDL 就可以自己写一个。在 GitHub 上也有大量参考。 GPIO (General Purpose Input/Output): 功能: 用于驱动简单的控制信号，如 CTP_RST 和 LCD_BLEN，以及读取中断信号 CTP_INT。 实现方式: 这不需要 IP 核，直接在 Verilog/VHDL 的顶层模块中声明为 output 或 input 端口，并由内部逻辑驱动即可。 2. 数据流逻辑关系图 下面是这些 IP 核如何协同工作的简化流程图： Generated code +---------------------+ (Video Timing: Hsync, Vsync, DE) +--------------------+ ¦ 视频数据源 (VDMA ¦-------------------------------------------->¦ ¦ ¦ 或测试图案生成器) ¦ ¦ LVDS TX IP ¦-----> (LVDS_DATA, LVDS_CLK) ---> J11 ¦ ¦----(Parallel RGB Pixel Data, e.g., 24-bit)-->¦ (Serializer) ¦ +---------------------+ +--------------------+ +---------------------+ (Register Read/Write Commands) +--------------------+ ¦ 主控逻辑/状态机 ¦-------------------------------------------->¦ ¦ ¦ (或者一个软核CPU， ¦ ¦ I2C Master IP ¦-----> (CAM_SDA, CAM_SCL) ----> J11 ¦ 如 PicoRV32) ¦<--(Touch Coordinates / Status Data)----------¦ ¦ +---------------------+ +--------------------+ ¦ ¦ ^ ¦ ¦ ¦ (CTP_INT, 中断信号) v v ¦ (CTP_RST) (LCD_BLEN) ¦ ¦ ¦ ¦ +-------+-------+--------------------------------------------------------------------> J11 +---------------------+ (Duty Cycle Value, e.g., 8-bit) +--------------------+ ¦ 主控逻辑/状态机 ¦-------------------------------------------->¦ PWM Generator ¦-----> (LED_PWM_3V3) ---------> J11 +---------------------+ +--------------------+ 执行逻辑: 初始化: 系统启动后，主控逻辑（或软核CPU）通过 GPIO 控制 CTP_RST 和 DSI_RESETN，对触摸屏和显示驱动进行复位。 主控逻辑通过 I2C Master IP 向触摸屏控制器写入一些初始化配置参数。 主控逻辑设置 PWM Generator IP 一个默认的占空比，并通过 GPIO (LCD_BLEN) 使能背光。 视频传输: 一个视频数据源（可能是从 DDR 读数据的 VDMA，或是用于测试的 Test Pattern Generator）开始产生并行的 RGB 像素数据流和标准的视频时序信号。 这些并行的像素和时序信号被送入 LVDS TX IP。 LVDS TX IP 内部的**串行器（Serializer）**将并行数据转换为高速串行流，并通过 LVDS 物理层驱动器发送到 J11 连接器。 触摸交互: 当用户触摸屏幕时，触摸屏控制器通过 CTP_INT 引脚向主控逻辑发送一个中断。 主控逻辑检测到中断后，通过 I2C Master IP 向触摸屏控制器发送一个读命令。 触摸屏控制器通过 I2C 总线将触摸点的坐标数据返回给主控逻辑。 主控逻辑可以根据坐标数据进行相应的处理（例如，更新 GUI）。

## DSI
Bank | BGA PIN | DSI_LCD | 备注
Bank2 | B13 | MIPI_TX3_P
Bank2 | A13 | MIPI_TX3_N
Bank1 | E7 | MIPI_TX2_P
Bank1 | E8 | MIPI_TX2_N
Bank1 | E5 | MIPI_TX_CLKP
Bank1 | E6 | MIPI_TX_CLKN
Bank1 | F8 | MIPI_TX1_P
Bank1 | E9 | MIPI_TX1_N
Bank2 | B14 | MIPI_TX0_P
Bank2 | A14 | MIPI_TX0_N
Bank11 | K4 | DSI_RESET_1V8 | 与LVDS屏幕共用
Bank11 | K3 | LED_PWM | 与LVDS屏幕共用

## MIPI
Bank | BGA PIN | MIPI DPHY SOFT | 备注
Bank1 | F10 | MIPI_RX_CLKP
Bank1 | E10 | MIPI_RX_CLKN
Bank1 | C14 | MIPI_RX0_P | 差分交叉
Bank1 | D13 | MIPI_RX0_N | 差分交叉
Bank11 | H5 | CAM_SCL_1V8 | 相机模组共用
Bank11 | H6 | CAM_SDA_1V8 | 相机模组共用
Bank | BGA PIN | MIPI DPHY HARD | 备注
MIPI_M0 | M0_CKP | DPHY0_CKP | 无需手动约束
MIPI_M0 | M0_CKN | DPHY0_CKN | 无需手动约束
MIPI_M0 | M0_D3P | DPHY0_D3P | 无需手动约束
MIPI_M0 | M0_D3N | DPHY0_D3N | 无需手动约束
MIPI_M0 | M0_D2P | DPHY0_D2P | 无需手动约束
MIPI_M0 | M0_D2N | DPHY0_D2N | 无需手动约束
MIPI_M0 | M0_D1P | DPHY0_D1P | 无需手动约束
MIPI_M0 | M0_D1N | DPHY0_D1N | 无需手动约束
MIPI_M0 | M0_D0P | DPHY0_D0P | 无需手动约束
MIPI_M0 | M0_D0N | DPHY0_D0N | 无需手动约束
Bank11 | F5 | CAM_SCL_1V8 | 相机模组共用
Bank11 | G5 | CAM_SDA_1V8 | 相机模组共用
Bank | BGA PIN | MIPI CPHY HARD | 备注
MIPI_M1 | M1_D0A | CPHY0_D0A | 无需手动约束
MIPI_M1 | M1_D0B | CPHY0_D0B | 无需手动约束
MIPI_M1 | M1_D0C | CPHY0_D0C | 无需手动约束
MIPI_M1 | M1_D1A | CPHY0_D1A | 无需手动约束
MIPI_M1 | M1_D1B | CPHY0_D1B | 无需手动约束
MIPI_M1 | M1_D1C | CPHY0_D1C | 无需手动约束
MIPI_M1 | M1_D2A | CPHY0_D2A | 无需手动约束
MIPI_M1 | M1_D2B | CPHY0_D2B | 无需手动约束
MIPI_M1 | M1_D2C | CPHY0_D2C | 无需手动约束
Bank11 | H5 | CAM_SCL_1V8 | 相机模组共用
Bank11 | H6 | CAM_SDA_1V8 | 相机模组共用
这三张原理图分别展示了三种不同类型的 MIPI（Mobile Industry Processor Interface） 摄像头接口。MIPI 是移动设备中用于连接处理器和摄像头/显示屏的标准高速接口。 这三种接口都服务于同一个目的——传输摄像头数据，但它们的**物理层（PHY）**实现方式和性能各不相同。理解它们的区别对于选择正确的FPGA、IP核以及进行硬件设计至关重要。 1. MIPI D-PHY SOFT (软核实现) 接口类型: MIPI CSI-2 (Camera Serial Interface 2) over D-PHY。 "SOFT" 的含义: 这暗示了该接口的物理层（D-PHY）将使用 FPGA 的通用逻辑资源（Logic Cells）和标准 I/O（如 LVDS）来模拟，而不是使用专用的硬核 MIPI PHY。 引脚功能详解 PWDNB (Pin 2): Power Down Bar。低电平有效。用于将摄像头模组置于低功耗掉电模式。 XCLK (Pin 3): External Clock。由 FPGA 提供给摄像头传感器的参考时钟，用于驱动其内部时序逻辑。 MIPI_RX_CLKP / MIPI_RX_CLKN (Pins 12, 13): D-PHY 时钟通道。这是一个高速差分时钟，由摄像头发送，用于同步数据通道。 MIPI_RX0_P / N 到 MIPI_RX2_P / N (Pins 18/19, 15/16, 9/10): D-PHY 数据通道 (Data Lanes)。这里配置了3个数据通道，用于传输像素数据。 CSI_SCL_1V8 / CSI_SDA_1V8 (Pins 22, 21): I2C 总线。用于 FPGA (作为 Master) 对摄像头传感器进行配置（如设置分辨率、帧率、曝光等）。1V8 表示这个 I2C 的电平标准是 1.8V。 CSI_CTLT_1V8 / CSI_CTL0_1V8 (Pins 23, 24): 控制信号，通常用于复位或使能，具体功能取决于摄像头模组。 VDD3V3: 为接口提供的 3.3V 电源。 注释 "Ext Trig Not Supported": 表示不支持外部触发模式。 所需 IP 核与逻辑关系 核心挑战: 由于没有硬件 PHY，你需要一个能用软逻辑实现的 MIPI D-PHY IP。 MIPI D-PHY RX Soft IP: 功能: 在 FPGA 的通用 I/O 和逻辑单元上实现 D-PHY 协议。这包括： 从低功耗模式（LP）切换到高速模式（HS）。 接收高速差分信号。 实现 HS 模式下的 8b/9b 解码（对于 D-PHY v1.2+）或直接处理数据。 将串行数据反序列化（Deserialization）为并行字节。 来源: 一些 FPGA 厂商（如 Lattice）提供这类软核 IP。 开源: 在 GitHub 上可以找到一些开源的 D-PHY 实现，但这通常需要很强的调试能力。 MIPI CSI-2 RX Controller IP: 功能: 位于 D-PHY 之上，负责解析 CSI-2 协议。它接收来自 D-PHY 的并行字节流，然后： 识别包头（Packet Header）。 根据包头中的数据类型（Data Type），分离出像素数据、嵌入式数据和帧同步信息。 将像素数据重组成标准的视频像素流（如 AXI-Stream）。 来源: FPGA 厂商通常都提供这个协议层的 IP。 I2C Master IP: 用于配置摄像头。 数据流: [Camera] -> (D-PHY 信号) -> [MIPI D-PHY RX Soft IP] -> (并行字节流) -> [MIPI CSI-2 RX Controller IP] -> (AXI-Stream 视频流) -> [后续处理模块] 2. MIPI Hard DPHY (硬核实现) 接口类型: MIPI CSI-2 over D-PHY。 "HARD" 的含义: 这表示该接口将连接到 FPGA 芯片内部专用的、经过优化的 MIPI D-PHY 硬核物理层。 引脚功能详解 引脚功能与 Soft D-PHY 非常相似，但命名更偏向于 PHY 硬核的端口名。 DPHY0_D0P / N 到 DPHY0_D3P / N (Pins 16/17, 13/14, 7/8, 4/5): 4个数据通道 (Data Lanes)。 DPHY0_CKP / CKN (Pins 10, 11): 时钟通道 (Clock Lane)。 CSI_SCL_1V8 / CSI_SDA_1V8 (Pins 19, 20): I2C 总线。 VDD5V: 连接器需要 5V 输入，可能用于为模组供电或驱动某些电平转换逻辑。 注释: MIPI TX/RX <= 2.5Gbps: 表明这个硬核 PHY 支持高达每通道 2.5 Gbps 的速率。 Standalone I2C: I2C 是独立于 MIPI 通道的。 所需 IP 核与逻辑关系 核心优势: 物理层由专用的硬件处理，性能更好、更可靠、不消耗通用逻辑资源。 MIPI CSI-2 RX Subsystem IP (Xilinx 叫法): 功能: 这是一个集成了协议控制器和硬核 PHY 控制的完整子系统 IP。你只需要在 GUI 中配置好通道数、速率等参数，IP 就会自动例化并连接底层的 D-PHY 硬核。 来源: 必须使用 FPGA 厂商提供的官方 IP。因为只有他们知道如何正确地控制和配置自己芯片内部的硬核 PHY。 I2C Master IP: 同样需要。 数据流: [Camera] -> (D-PHY 信号) -> [FPGA 专用 I/O 引脚] -> [D-PHY 硬核] -> (内部高速接口) -> [MIPI CSI-2 RX Controller IP] -> (AXI-Stream 视频流) -> [后续处理模块] 3. CPHY HARD (硬核实现) 接口类型: MIPI CSI-2 over C-PHY。 "HARD" 的含义: 使用专用的 C-PHY 硬核物理层。 C-PHY vs D-PHY: C-PHY 是比 D-PHY 更先进的物理层。 D-PHY: 使用两根线（一个差分对）传输一个数据通道。 C-PHY: 使用三根线（一个 trio）传输一个数据通道。它不传输单独的时钟，而是将时钟信息嵌入到三线信号的相位变化中。 优势: 在相同的引脚数下，C-PHY 可以提供比 D-PHY 更高的数据吞吐率。 引脚功能详解 CPHY0_D0A / B / C (Pins 13, 12, 11): C-PHY 通道 0 (Lane 0) 的三线组 (trio)。 CPHY0_D1A / B / C (Pins 9, 8, 7): C-PHY 通道 1 (Lane 1) 的三线组。 CPHY0_D2A / B / C (Pins 5, 4, 3): C-PHY 通道 2 (Lane 2) 的三线组。 CAM_SCL_1V8 / CAM_SDA_1V8: I2C 总线。 CAM_RESETN_V8: 摄像头复位信号。 VDD3V3: 电源。 所需 IP 核与逻辑关系 MIPI C-PHY RX Subsystem IP: 功能: 类似于 D-PHY 的子系统，但它内部控制的是 C-PHY 硬核。它负责处理复杂的三相编码解码、时钟恢复以及 CSI-2 协议解析。 来源: 必须使用 FPGA 厂商提供的官方 IP。C-PHY 的复杂性远高于 D-PHY，几乎不可能用软核实现。 数据流: [Camera] -> (C-PHY 信号) -> [FPGA 专用 I/O] -> [C-PHY 硬核] -> (内部接口) -> [MIPI CSI-2 RX Controller IP] -> (AXI-Stream 视频流) -> [后续处理模块] 总结与技能要求 特性 MIPI D-PHY SOFT MIPI D-PHY HARD MIPI C-PHY HARD FPGA 资源 消耗大量逻辑和 I/O 消耗专用硬核，节省逻辑 消耗专用硬核，节省逻辑 性能/速率 较低（通常 < 1 Gbps） 较高（可达 2.5 Gbps） 非常高 设计复杂度 非常高（需要处理物理层时序） 中等（主要配置 IP 核） 中等（主要配置 IP 核） 适用 FPGA 通用性强，低成本 FPGA 也可尝试 需要带有 D-PHY 硬核的 FPGA 需要带有 C-PHY 硬核的较新/高端 FPGA 核心 IP 软核 D-PHY + CSI-2 控制器 CSI-2 RX 子系统 CSI-2 RX 子系统 (C-PHY 版) 要熟练使用这些接口，你需要掌握的技能： 阅读数据手册: 能够仔细阅读摄像头传感器和 FPGA 的数据手册，确认引脚定义、电平标准、支持的 MIPI 协议版本和速率。 IP 核配置: 熟练使用 FPGA 厂商（Xilinx/Intel/Gowin）的 IDE 和 IP Catalog，能够找到、配置并实例化正确的 MIPI IP 核。这是最重要的技能。 时序约束: 了解如何为高速接口编写正确的时序约束（.xdc 或 .sdc 文件），特别是外部参考时钟和差分 I/O 的约束。 协议理解: 对 MIPI CSI-2 协议有基本的了解，知道什么是虚拟通道（Virtual Channel）、数据类型（Data Type）以及帧同步包（Frame Start/End）。这对于调试“有图像但颜色错乱或画面撕裂”等问题至关重要。 调试能力: 能够结合 ILA (Internal Logic Analyzer) 查看 IP 核的输出和状态信号，以及使用示波器检查高速差分信号的物理质量（眼图）。 I2C 编程: 能够通过 I2C 接口对摄像头进行编程，这是点亮摄像头的第一步。

## UART
Bank | BGA PIN | UART | 备注
Bank1 | H11 | UART_RXD
Bank1 | H10 | UART_TXD