## BOM1
Reference | Qty | Value | DNP | Footprint | Manufacturer | Manufacturer Part | 描述
C2,C6 | 2 | 100nF |  | C0402 | SAMSUNG(三星) | CL05B104KO5NNNC
C3,C4,C5,C7 | 4 | 10uF |  | C0603 | SAMSUNG(三星) | CL10A106KP8NNNC,CL10A106MA8NRNC
C8,C9 | 2 | 10uF |  | C0402 | Chinocera(华瓷) | HGC0402R5106M100NTEJ
C11 | 1 | 2.2uF |  | C0402 | SAMSUNG(三星) | CL05A225MQ5NSNC
C12 | 1 | 1uF |  | C0402 | SAMSUNG(三星) | CL05A105KA5NQNC
CARD1 | 1 | TF PUSH |  | TF-SMD_TF-PUSH | SHOU HAN(首韩) | TF PUSH | 卡连接方式:自弹式;卡类型:MicroSD卡(TF卡);连接器类型:卡座;本体最大高度:2mm;工作温度范围:-20°C~+90°C;
D1,D10,D11 | 3 | 1N5819WS |  | SOD-323_L1.8-W1.3-LS2.5-RD | Hottech(合科泰) | 1N5819WS | 正向压降(Vf):600mV@1A;直流反向耐压(Vr):40V;平均整流电流(Io):1A;
D2,D3,D4 | 3 | LESD5D5.0CT1G |  | SOD-523_L1.2-W0.8-LS1.6-BI | LRC(乐山无线电) | LESD5D5.0CT1G
D5,D6,D7,D8,D9 | 5 | LESD8D3.3CAT5G |  | SOD-882_L1.0-W0.6-BI | LRC(乐山无线电) | LESD8D3.3CAT5G | 极性:双向;反向截止电压(Vrwm):3.3V;最大钳位电压:10V;峰值脉冲电流(Ipp)@10/1000us:6A;击穿电压:5V;
H1,H2 | 2 | X1321FVS-2x04-C43D48 |  | HDR-SMD_8P-P1.27-V-F-R2-C4-LS4.8 | XKB Connection(中国星坤) | X1321FVS-2x04-C43D48 | 插孔结构:2x4P;间距:1.27mm;行距:-;圆孔/方孔:方孔;安装类型:立贴;排数:双排;总孔位数:8P;额定电流:1A;额定电压:250V;插孔方向:顶部;塑高:4.3mm;触头材质:黄铜;触头镀层:金;工作温度范围:-40°C~+105°C;焊接温度(最大值):260°C;
L1 | 1 | 2.2uH |  | IND-SMD_L3.2-W2.5_82103C | cjiang(长江微电) | FTC322510S2R2MBCA | 电感值:2.2uH;精度:±20%;额定电流:3.7A;饱和电流(Isat):4A;类型:一体成型电感;
Q1,Q2 | 2 | AO3401A |  | SOT-23_L2.9-W1.3-P1.90-LS2.4-BR | AOS | AO3401A | 类型:P沟道;漏源电压(Vdss):30V;连续漏极电流(Id):4A;功率(Pd):1.4W;导通电阻(RDS(on)@Vgs,Id):44mΩ@10V,4.3A;
R1 | 1 | 51kΩ |  | R0402 | UNI-ROYAL(厚声) | 0402WGF5102TCE
R2,R3,R4,R5,R6,R15,R18 | 7 | 10kΩ |  | R0402 | UNI-ROYAL(厚声) | 0402WGF1002TCE | 电阻类型:厚膜电阻;阻值:10kΩ;精度:±1%;功率:62.5mW;最大工作电压:50V;温度系数:±100ppm/℃;
R7,R8 | 2 | 5.1kΩ |  | R0402 | UNI-ROYAL(厚声) | 0402WGF5101TCE | 电阻类型:厚膜电阻;阻值:5.1kΩ;精度:±1%;功率:62.5mW;最大工作电压:50V;温度系数:±100ppm/℃;
R9,R10,R16 | 3 | 4.7kΩ |  | R0402 | UNI-ROYAL(厚声) | 0402WGF4701TCE | 电阻类型:厚膜电阻;阻值:2.2kΩ;精度:±1%;功率:62.5mW;最大工作电压:50V;温度系数:±100ppm/°C;,电阻类型:厚膜电阻;阻值:4.7kΩ;精度:±1%;功率:62.5mW;最大工作电压:50V;温度系数:±100ppm/°C;
R12 | 1 | 10MΩ |  | R0402 | UNI-ROYAL(厚声) | 0402WGF1005TCE
R13,R17 | 2 | 100kΩ |  | R0402 | UNI-ROYAL(厚声) | 0402WGF1003TCE | 电阻类型:厚膜电阻;阻值:100kΩ;精度:±1%;功率:62.5mW;最大工作电压:50V;温度系数:±100ppm/℃;
R14 | 1 | 22.1kΩ |  | R0402 | UNI-ROYAL(厚声) | 0402WGF2212TCE
R19 | 1 | 10mΩ |  | R1206 | Milliohm(毫欧) | HoLR1206-1W-10mR-1%-75ppm | 电阻类型:采样电阻;阻值:10mΩ;精度:±1%;功率:1W;温度系数:±75ppm/°C;安装方式:贴片;
R20 | 1 | 1.5kΩ |  | R0402 | UNI-ROYAL(厚声) | 0402WGF1501TCE | 电阻类型:厚膜电阻;阻值:1.5kΩ;精度:±1%;功率:62.5mW;最大工作电压:50V;温度系数:±100ppm/°C;
R21 | 1 | 1kΩ |  | R0402 | UNI-ROYAL(厚声) | 0402WGF1001TCE | 电阻类型:厚膜电阻;阻值:1kΩ;精度:±1%;功率:62.5mW;最大工作电压:50V;温度系数:±100ppm/°C;
SW1,SW2,SW3 | 3 | TS-1088-AR02016 |  | SW-SMD_L3.9-W3.0-P4.45 | XUNPU(讯普) | TS-1088-AR02016 | 电路结构:单刀单掷;按钮形状:圆形按钮;作用力:160gf;安装方式:立贴;开关长度:4mm;开关宽度:3mm;开关高度:2mm;带支架:不带;触点电流:50mA;额定电压(DC):12V;绝缘电阻:100MΩ;机械寿命:10万次;
U1 | 1 | TYPE-C 16PIN 2MD(073) |  | typec-m5 | SHOU HAN(首韩) | TYPE-C 16PIN 2MD(073)
U2 | 1 | ~ |  | 磁吸母座_4P
U3,U5 | 2 | ~ |  | M1.6 贴片螺母
U4 | 1 | A-SP1102DR6GHC-C01-2C |  | LED-SMD_3P-L3.0-W1.5_A-SP1102DR6W1D-C01-2C | Amicc(欧密格光电) | A-SP1102DR6GHC-C01-2C | 发光颜色:红色,绿色;功率:60mW;主波长:520nm~535nm；621nm;透镜颜色:无色透明透镜;发光强度:225mcd~450mcd；36mcd~90mcd;发光角度:120°;载带方式:侧贴;工作温度:-40°C~+85°C;
U6 | 1 | TLV62569DBVR |  | SOT-23-5_L3.0-W1.7-P0.95-LS2.8-BR | TI(德州仪器) | TLV62569DBVR | 功能类型:降压型;输出类型:可调;输入电压:2.5V~5.5V;输出电压:600mV~5.5V;输出电流(最大值):2A;
U7 | 1 | TP4057 |  | SOT-23-6_L2.9-W1.6-P0.95-LS2.8-BR | UMW(友台半导体) | TP4057 | 电源电压:6.5V;最大充电电流:500mA;电池类型:锂离子/聚合物;电池节数:1;
U8 | 1 | SAM8108 |  | SOT-23-6_L2.9-W1.6-P0.95-LS2.8-BL |  | SAM8108
U9 | 1 | BQ27220YZFR |  | DSBGA-9_L1.7-W1.6-R3-C3-P0.50-BL | TI(德州仪器) | BQ27220YZFR | 电池类型:锂离子/聚合物;电池节数:1;