## BOM
Designator* | Quantity* | Manufacturer Part Number* | Manufacturer | Package/Footprint | Description | Procurement Type | Customer Note
C1,C3 | 2 | CL05A475MP5NRNC | Samsung Electro-Mechanics | C_0402_1005Metric_small_pads | 4.7u
C5,C6 | 2 | CL05A475MP5NRNC | Samsung Electro-Mechanics | C_0402_1005Metric | 4.7u
C9,C10,C17,C8,C12,C4,C7,C13,C14 | 9 | CL05B104KO5NNNC | Samsung Electro-Mechanics | C_0402_1005Metric | 100n
C15,C16 | 2 | CL05C150JB5NNNC | Samsung Electro-Mechanics | C_0402_1005Metric | 15p
C19,C2,C21 | 3 | CL21A106KAYNNNE | Samsung Electro-Mechanics | C_0805_2012Metric | 10u
H1,H2 | 2 |  |  | MountingHole_2.2mm_M2 | MountingHole | DNP
J2,J1 | 2 | DNP ! DO NOT PLACE |  |  |  | DNP
L1 | 1 | AOTA-B201610S3R3-101-T | ABRACON | L_pol_2016 | 3.3u
P1 | 1 | USB2.0-AB06 | Panasonic | USB_C_Plug_Molex_105444 | USB_C_Plug_USB2.0
R1 | 1 | RC0402FR-0733RL | YAGEO | R_0402_1005Metric | 33
R3,R2 | 2 | RC0402FR-0727RL | YAGEO | R_0402_1005Metric | 27
R4 | 1 | 0603WAF5101T5E | UNI-ROYAL | R_0603_1608Metric | 5.1k
R5,R7 | 2 |  |  | R_0402_1005Metric | DNF | DNP
R6 | 1 | 0402WGF0000TCE | UNI-ROYAL | R_0402_1005Metric | 0
R8 | 1 | 0402WGF1001TCE | UNI-ROYAL | R_0402_1005Metric | 1k
U1 | 1 | RP2350A | Raspberry Pi | RP2350-QFN-60-1EP_7x7_P0.4mm_EP3.4x3.4mm_ThermalVias | RP2350_60QFN
U2 | 1 | W25Q128JVPIQ | Winbond Electronics | WSON-8-EP(5x6) | W25Q128JVPIQ
U4 | 1 | AP2127K-1.8TRG1 | Diodes | SOT-23-5 | AP2127K-3.3
Y1 | 1 | ABM8-272-T3 | ABRACON | Crystal_SMD_3225-4Pin_3.2x2.5mm | ABM8-272-T3