## RTT-PDAscanner-BOM-V10.1
RTT-PDAscanner-BOM-V10.1
日期 | 2025.11.3 | 优先级： | 参考型号 > ( 值 + 描述 + 封装 )
版本 | 描述
V10.1 | RTT嵌入式开发比赛硬件赛道参赛作品： 基于VisionBoard设计的扩展板-智能PDA扫码器
序号 | 名称 | 数量 | 位号 | 参考型号 | 值 | 封装 | 描述 | 厂商
1 | FFC/FPC（柔性印刷电路）连接器 | 1 | FPC1 | FPC-05F-30PH20 |  | SMD,P=0.5mm,卧贴​ | 翻盖式 下接 P数:30P 间距:0.5mm | XUNPU(讯普)
2 | DC电源连接器 | 1 | P2 | DC-005-A200 |  | 插件 | DC电源插座 内径:2mm 外径:6.4mm | XUNPU(讯普)
3 | Type-C-16P连接器 | 1 | P1 | HC-TYPE-C-16P-01A |  | SMD​ | Type-C 母 卧贴 | HCTL(华灿天禄)
4 | 2.54mm排针1x2P | 2 | J3,J4 | PZ254V-11-02P |  | 插件,P=2.54mm​ | 1x2P 间距:2.54mm 方针 直插 | XFCN(兴飞)
5 | 2.54mm排针1x10P | 1 | J2 | PZ254V-11-10P |  | 插件,P=2.54mm​ | 1x10P 间距:2.54mm 方针 直插 | XFCN(兴飞)
6 | DC-DC电源芯片 | 2 | U1,U4 | XL1509-ADJ |  | SOIC-8​ | 150 KHz 固定频率 PWM 降压 DC/DC 转换器 | UMW(友台半导体)
7 | 有刷直流电机驱动芯片 | 2 | U2,U3 | TC118S |  | SOP-8 | 单通道直流马达驱动器 | FM(富满)
8 | 肖特基二极管 | 6 | D2,D3,D5,D6,D7,D9 | SS34-E |  | SMA​ | 电压:40V 电流:3A | MDD(辰达半导体)
9 | 静电和浪涌保护(TVS/ESD)二极管-5.5V截止 | 2 | D4,D11 | D5V0M1U2S9-7 |  | SOD-923S​ | 5.5V截止 峰值浪涌电流：9A@8/20us | DIODES(美台)
10 | 静电和浪涌保护(TVS/ESD)二极管-12V截止 | 1 | D10 | D12V0M1U2S9-7 |  | SOD-923S​ | 12V截止 峰值浪涌电流：4A@8/20us | DIODES(美台)
11 | 功率电感 47uH | 2 | L1,L2 | SMMS0650-470M |  | SMD,7.1x6.6mm​ | 47uH ±20% 2.8A | SXN(顺翔诺)
12 | 功率电感 4.7uH | 1 | L8 | FXL0420-4R7-M |  | SMD,4.4x4.2mm​ | 4.7uH ±20% 3A | cjiang(长江微电)
13 | 铝电解电容 330uF | 2 | C2,C6 | JVJ16V330M6x8 |  | SMD,D6.3xL7.7mm​ | 330uF ±20% 16V | JIERR(捷而瑞)
14 | 铝电解电容 470uF | 1 | C5 | JVJ16V470M6x8 |  | SMD,D6.3xL7.7mm​ | 470uF ±20% 16V | JIERR(捷而瑞)
15 | 贴片电容 1uF | 2 | C13,C25 | CL10A105KB8NNNC |  | C_0603​ | 1uF ±10% 50V | SAMSUNG(三星)
16 | 贴片电容 0.1uF | 7 | C1,C8,C9,C30,C31,C32,C33 | CL10B104KB8NNNC |  | C_0603​ | 100nF ±10% 50V | SAMSUNG(三星)
17 | 贴片电容 4.7uF | 3 | C3,C4,C10 | CL10A475KO8NNNC |  | C_0603​ | 4.7uF ±10% 16V | SAMSUNG(三星)
18 | 贴片电阻 5.1KΩ | 1 | R7 | 0805W8F5101T5E |  | R_0805 | 5.1kΩ ±1% 125mW | UNI-ROYAL(厚声)
19 | 贴片电阻 1KΩ | 6 | R8,R21,R23,R24,R26,R31 | 0805W8F1001T5E |  | R_0805 | 1kΩ ±1% 125mW | UNI-ROYAL(厚声)
20 | 贴片电阻 200Ω | 1 | R6 | 0805W8F2000T5E |  | R_0805 | 200Ω ±1% 125mW | UNI-ROYAL(厚声)
21 | 贴片电阻 22KΩ | 2 | R4,R5 | 0805W8F2202T5E |  | R_0805 | 22kΩ ±1% 125mW | UNI-ROYAL(厚声)
22 | 贴片电阻 10KΩ | 5 | R11,R14,R15,R18,R19 | 0805W8F1002T5E |  | R_0805 | 10kΩ ±1% 125mW | UNI-ROYAL(厚声)
23 | 贴片电阻 18KΩ | 1 | R10 | 0805W8F1802T5E |  | R_0805​ | 18kΩ ±1% 125mW | UNI-ROYAL(厚声)
24 | 贴片电阻 500KΩ | 2 | R2,R3 | AR03BTCX5003N |  | R_0603 | 500kΩ ±0.1% 100mW | Viking(光颉)
25 | 贴片电阻 330KΩ | 1 | R29 | 0805W8F3303T5E |  | R_0805 | 330kΩ ±1% 125mW | UNI-ROYAL(厚声)
26 | 贴片电阻 1MΩ | 1 | R13 | 0805W8F1004T5E |  | R_0805 | 1MΩ ±1% 125mW | UNI-ROYAL(厚声)
27 | 贴片LED | 2 | D1,D8 | MHT192CGCT |  | D_0603 | SMD，黄绿色，0603 | MEIHUA(美华)
28 | N沟道场效应管（NMOS） | 5 | Q1,Q7,Q9,Q11,Q12 | 2N7002 |  | SOT-23​ | N沟道,电流:115mA,耐压:60V | R+O(宏嘉诚)
29 | P沟道场效应管（PMOS） | 6 | Q2,Q3,Q4,Q6,Q8,Q10 | SI2301 |  | SOT-23​ | P沟道 耐压:20V 电流:2.8A | TWGMC(迪嘉)
30 | NPN型三极管 | 2 | Q5,Q13 | S8050 |  | SOT-23​ | hFE:200-350，丝印:J3Y S8050 | R+O(宏嘉诚)
31 | 2.54mm排针1x4P | 1 | J5 | PZ254V-11-06P |  | 插件,P=2.54mm​ | 1x6P 间距:2.54mm 方针 直插 | XFCN(兴飞)
32 | 贴片电容 12pF | 2 | C17,C18 | CL10C120JB8NNNC |  | C_0603​ | 12pF ±5% 50V | SAMSUNG(三星)
33 | 贴片电容 2.2nF | 1 | C19 | CL21C222JBFNNNE |  | C_0603​ | 2.2nF ±5% 50V | SAMSUNG(三星)
34 | 贴片电容 1.5pF | 1 | C20 | 0603CG1R5C500NT |  | C_0603​ | ±0.25pF 1.5pF 50V | FH(风华)
35 | 贴片电容 1pF | 1 | C21 | 0603CG1R0C500NT |  | C_0603​ | ±0.25pF 1pF 50V | FH(风华)
36 | 贴片电容 1.2pF | 1 | C22 | 0603CG1R2C500NT |  | C_0603​ | ±0.25pF 1.2pF 50V | FH(风华)
37 | 贴片电容 1nF | 1 | C12 | 0603B102K500NT |  | C_0603​ | 1nF ±10% 50V | FH(风华)
38 | 贴片电容 100nF | 1 | C14 | 0603B104K500NT |  | C_0603​ | 100nF ±10% 50V | FH(风华)
39 | 多层陶瓷电容器 100uF | 1 | C29 | EMK325ABJ107MM-P |  | C_1210 | 100uF±20%,16V | TAIYO YUDEN(太诱)
40 | 贴片电容 22uF | 3 | C26,C27,C28 | CGA0603X5R226M160JT |  | C_0603​ | 22uF ±20% 16V | HRE(芯声)
41 | 贴片电容 47nF | 1 | C15 | 0603B473K500NT |  | C_0603​ | 47nF ±10% 50V | FH(风华)
42 | 贴片电感 10uH | 1 | L3 | CMI160808J100KT |  | L_0603​ | 10uH ±20% | FH(风华)
43 | 贴片电感 15nH | 1 | L4 | VHF160808H15NJT |  | L_0603​ | 15nH ±5% | TAIYO YUDEN(太诱)
44 | 贴片电感 6.8nH | 3 | L5,L6,L7 | FHW0603UC6N8JST |  | L_0603​ | 6.8nH ±5% | FH(风华)
45 | 16MHz无源晶振 | 1 | Y1 | HY16MSMD3225FB1R30 |  | SMD3225-4P​ | 16MHz 12pF | Huiyuan crystal(惠源晶工)
46 | nRF51822蓝牙传输芯片 | 1 | U5 | nRF51822-QFAA-R |  | QFN-48-EP(6x6)​ | 多协议蓝牙4.0低功耗/2.4 GHz射频系统级芯片（SoC） | NORDIC
47 | 贴片电阻 100KΩ | 6 | R9,R16,R17,R20,R25,R32 | RS-03K1003FT |  | R_0603​ | 100kΩ ±1% 100mW | FH(风华)
48 | 贴片电阻 100KΩ | 1 | R30 | RS-05K1000FT |  | R_0805​ | 100Ω ±1% 125mW | FH(风华)
49 | 贴片电阻 10KΩ | 5 | R1,R11,R14,R15,R22 | RS-05K1002FT |  | R_0805​ | 10kΩ ±1% 125mW | FH(风华)
50 | 贴片电阻 10KΩ | 3 | R18,R19 | RS-03K1002FT |  | R_0603 | 10kΩ ±1% 100mW | FH(风华)
51 | 贴片电阻 1mΩ | 1 | R27 | PA0805FRL470R001L |  | R_0805​ | 1mΩ ±1% 500mW | YAGEO(国巨)
52 | 开关二极管 | 2 | D10,D11 | CD4148WSP |  | D_0805 | 0805电阻式封装的4148，便于贴片机操作。 | LIZ(丽智电子)
53 | 电压基准芯片 | 1 | U6 | TL431AIDR |  | SOIC-8​ | TL431 可调精密并联稳压器 | TI(德州仪器)
54 | 单通道通用电压比较器 | 1 | U7 | LM397MFX/NOPB |  | SOT-23-5​ | LM397 单路通用电压比较器 | TI(德州仪器)
55 | 充电管理芯片 | 1 | U8 | PW4053A |  | SOP-8-EP | 5V充三串锂电池12.6V | PWCHIP(无锡平芯微)
56 | 锂电池保护芯片 | 1 | U9 | PW7126 |  | SOP-8 | 三串4.2V锂电池保护板电路IC | PWCHIP(无锡平芯微)
57 | 2.5mm线对板针座 | 1 | J6 | B4B-EH-A(LF)(SN) |  | 插件,P=2.5mm​ | 1x4P 间距:2.5mm 直插 系列:EH | JST
58 | 2.54mm排母2x20P | 1 | J1 | 2.54-2*20 |  | 插件,P=2.54mm​ | 间距:2.54mm 2x20P 直插 | ZHOURI(洲日)
59 | 无源蜂鸣器 | 1 | BZ1 | YS-MBZ12085C05R42 |  | 插件,D=12mm | 电磁式无源分体蜂鸣器5V | Fengming(锋鸣电子)